## Лист1
1 | GND | Power | Left | 1
2 | DC_5V | Power | Right | 1
3 | GND | Power | Left | 1
4 | DC_5V | Power | Right | 1
5 | GND | Power | Left | 1
6 | DC_5V | Power | Right | 1
7 | GND | Power | Left | 1
8 | DC_5V | Power | Right | 1
9 | GND | Power | Left | 1
10 | DC_5V | Power | Right | 1
11 | HSUSB_DP | Bidirectional | Left | 1
12 | DC_5V | Power | Right | 1
13 | HSUSB_DN | Bidirectional | Left | 1
14 | VBUS_5V | Power | Right | 1
15 | 3V3_DVI_DEN | Output | Left | 1
16 | HSUSB_ID | Input | Right | 1
17 | 3V3_DVI_HSYNC | Output | Left | 1
18 | 3V3_DVI_VSYNC | Output | Right | 1
19 | 3V3_DVI_DATA0 | Output | Left | 1
20 | 3V3_DVI_DATA1 | Output | Right | 1
21 | 3V3_DVI_DATA2 | Output | Left | 1
22 | 3V3_DVI_DATA3 | Output | Right | 1
23 | 3V3_DVI_DATA4 | Output | Left | 1
24 | 3V3_DVI_DATA5 | Output | Right | 1
25 | 3V3_DVI_DATA6 | Output | Left | 1
26 | 3V3_DVI_DATA7 | Output | Right | 1
27 | 3V3_DVI_DATA8 | Output | Left | 1
28 | 3V3_DVI_DATA9 | Output | Right | 1
29 | 3V3_DVI_DATA10 | Output | Left | 1
30 | 3V3_DVI_DATA11 | Output | Right | 1
31 | 3V3_DVI_DATA12 | Output | Left | 1
32 | 3V3_DVI_DATA13 | Output | Right | 1
33 | 3V3_DVI_DATA14 | Output | Left | 1
34 | 3V3_DVI_DATA15 | Output | Right | 1
35 | 3V3_DVI_DATA16 | Output | Left | 1
36 | 3V3_DVI_DATA17 | Output | Right | 1
37 | 3V3_DVI_DATA18 | Output | Left | 1
38 | 3V3_DVI_DATA19 | Output | Right | 1
39 | 3V3_DVI_DATA20 | Output | Left | 1
40 | 3V3_DVI_DATA21 | Output | Right | 1
41 | 3V3_DVI_DATA22 | Output | Left | 1
42 | 3V3_DVI_DATA23 | Output | Right | 1
43 | 3V3_DVI_PUP | Output | Left | 1
44 | 3V3_DVI_CLK | Output | Right | 1
45 | 3V3_LCD_RESB | Output | Left | 1
46 | 3V3_LCD_INI | Output | Right | 1
47 | lcd_QVGA | Bidirectional | Left | 1
48 | 3V3_LCD_ENVDD | Output | Right | 1
49 | GND | Power | Left | 1
50 | DC_3V3 | Power | Right | 1
51 | CAM_D11 | Input | Left | 2
52 | CAM_D7 | Input | Right | 2
53 | CAM_XCLKB | Output | Left | 2
54 | CAM_D6 | Input | Right | 2
55 | CAM_STROBE | Output | Left | 2
56 | CAM_D9 | Input | Right | 2
57 | CAM_D10 | Input | Left | 2
58 | CAM_D8 | Input | Right | 2
59 | CAM_PCLK | Input | Left | 2
60 | CAM_D4 | Input | Right | 2
61 | CAM_XCLKA | Output | Left | 2
62 | CAM_D5 | Input | Right | 2
63 | CAM_D3 | Input | Left | 2
64 | CAM_VS | Bidirectional | Right | 2
65 | CAM_D2 | Input | Left | 2
66 | CAM_HS | Bidirectional | Right | 2
67 | CAM_FLD | Bidirectional | Left | 2
68 | CAM_D0 | Input | Right | 2
69 | CAM_WEN | Input | Left | 2
70 | CAM_D1 | Input | Right | 2
71 | UART3_TX_3V | Output | Left | 2
72 | UART3_CTS | Bidirectional | Right | 2
73 | UART3_RX_3V | Output | Left | 2
74 | UART3_RTS | Output | Right | 2
75 | MMC1_CD | Bidirectional | Left | 2
76 | MMC1_DAT7 | Bidirectional | Right | 2
77 | MMC1_CLKO | Output | Left | 2
78 | MMC1_DAT3 | Bidirectional | Right | 2
79 | MMC1_DAT2 | Bidirectional | Left | 2
80 | MMC1_DAT4 | Bidirectional | Right | 2
81 | MMC1_CMD | Output | Left | 2
82 | MMC1_DAT0 | Bidirectional | Right | 2
83 | MMC1_WP | Bidirectional | Left | 2
84 | MMC1_DAT6 | Bidirectional | Right | 2
85 | MMC1_DAT5 | Bidirectional | Left | 2
86 | MMC1_DAT1 | Bidirectional | Right | 2
87 | GND | Power | Left | 2
88 | VMMC1 | Power | Right | 2
89 | GND | Power | Left | 2
90 | NEN_USB_PWR | Output | Right | 2
91 | GND | Power | Left | 2
92 | GND | Power | Right | 2
93 | HSOL | Output | Left | 2
94 | AUXL | Input | Right | 2
95 | HSOR | Output | Left | 2
96 | AUXR | Input | Right | 2
97 | TV_OUT1R | Output | Left | 2
98 | TV_OUT2R | Output | Right | 2
99 | MCBSP3_FSX | Bidirectional | Left | 2
100 | MCBSP3_CLKX | Bidirectional | Right | 2
101 | MCBSP3_DX | Input | Left | 3
102 | MCBSP3_DR | Bidirectional | Right | 3
103 | MCBSP1_DR | Input | Left | 3
104 | MCBSP1_CLKR | Bidirectional | Right | 3
105 | MCBSP1_FSR | Bidirectional | Left | 3
106 | MCBSP1_FSX | Bidirectional | Right | 3
107 | MCBSP1_DX | Bidirectional | Left | 3
108 | MCBSP1_CLKX | Bidirectional | Right | 3
109 | GPIO_114 | Bidirectional | Left | 3
110 | GPIO_112 | Bidirectional | Right | 3
111 | GPIO_115 | Output | Left | 3
112 | GPIO_113 | Bidirectional | Right | 3
113 | NRESET | Input | Left | 3
114 | VMMC2 | Power | Right | 3
115 | MMC2_CLKO | Output | Left | 3
116 | MMC2_DAT4 | Bidirectional | Right | 3
117 | MMC2_DAT2 | Bidirectional | Left | 3
118 | MMC2_DAT0 | Bidirectional | Right | 3
119 | MMC2_CMD | Bidirectional | Left | 3
120 | MMC2_DAT1 | Bidirectional | Right | 3
121 | MCSPI1_CLK | Bidirectional | Left | 3
122 | MCSPI1_SIMO | Bidirectional | Right | 3
123 | MCSPI1_SOMI | Bidirectional | Left | 3
124 | TS_NPEN_IRQ | Bidirectional | Right | 3
125 | MCSPI1_CS0 | Output | Left | 3
126 | MMC2_DAT3 | Bidirectional | Right | 3
127 | MMC2_DAT6 | Bidirectional | Left | 3
128 | MMC2_DAT7 | Bidirectional | Right | 3
129 | MMC2_DAT5 | Bidirectional | Left | 3
130 | I2C2_SCL | Bidirectional | Right | 3
131 | USER_S1 | Input | Left | 3
132 | I2C2_SDA | Bidirectional | Right | 3
133 | UART1_TX | Output | Left | 3
134 | UART2_CTS | Bidirectional | Right | 3
135 | UART1_RTS | Output | Left | 3
136 | UART2_RTS | Output | Right | 3
137 | UART1_CTS | Input | Left | 3
138 | UART2_TX | Passive | Right | 3
139 | UART1_RX | Input | Left | 3
140 | VIO_1V8 | Power | Right | 3
141 | GND | Power | Left | 3
142 | GPMC_NCS0 | Output | Right | 3
143 | GPMC_CLK | Output | Left | 3
144 | GPMC_NCS1 | Bidirectional | Right | 3
145 | GPMC_NADV_ALE | Output | Left | 3
146 | GPMC_NCS2 | Bidirectional | Right | 3
147 | GPMC_NBE0_CLE | Output | Left | 3
148 | GPMC_NCS3 | Output | Right | 3
149 | GPMC_NBE1 | Output | Left | 3
150 | GPMC_NCS4 | Output | Right | 3
151 | GPMC_NWP | Output | Left | 4
152 | GPMC_NCS5 | Output | Right | 4
153 | GPMC_WAIT0 | Input | Left | 4
154 | GPMC_NCS6 | Output | Right | 4
155 | GPMC_WAIT3 | Input | Left | 4
156 | GPMC_NCS7 | Output | Right | 4
157 | GPMC_A9 | Output | Left | 4
158 | GPMC_A10 | Output | Right | 4
159 | GPMC_A7 | Output | Left | 4
160 | GPMC_A8 | Output | Right | 4
161 | GPMC_A5 | Output | Left | 4
162 | GPMC_A6 | Output | Right | 4
163 | GPMC_A3 | Output | Left | 4
164 | GPMC_A4 | Output | Right | 4
165 | GPMC_A1 | Output | Left | 4
166 | GPMC_A2 | Output | Right | 4
167 | GPMC_NWE | Output | Left | 4
168 | GPMC_NOE | Output | Right | 4
169 | GPMC_D14 | Bidirectional | Left | 4
170 | GPMC_D15 | Bidirectional | Right | 4
171 | GPMC_D12 | Bidirectional | Left | 4
172 | GPMC_D13 | Bidirectional | Right | 4
173 | GPMC_D10 | Bidirectional | Left | 4
174 | GPMC_D11 | Bidirectional | Right | 4
175 | GPMC_D8 | Bidirectional | Left | 4
176 | GPMC_D9 | Bidirectional | Right | 4
177 | GPMC_D6 | Bidirectional | Left | 4
178 | GPMC_D7 | Bidirectional | Right | 4
179 | GPMC_D4 | Bidirectional | Left | 4
180 | GPMC_D5 | Bidirectional | Right | 4
181 | GPMC_D2 | Bidirectional | Left | 4
182 | GPMC_D3 | Bidirectional | Right | 4
183 | GPMC_D0 | Bidirectional | Left | 4
184 | GPMC_D1 | Bidirectional | Right | 4
185 | GND | Power | Left | 4
186 | DC_3V3 | Power | Right | 4
187 | AMDIX_EN | Input | Left | 4
188 | ETX_P | Output | Right | 4
189 | ELED0 | Output | Left | 4
190 | ETX_N | Output | Right | 4
191 | ELED1 | Output | Left | 4
192 | ERX_P | Input | Right | 4
193 | ELED2 | Output | Left | 4
194 | ERX_N | Input | Right | 4
195 | HOST_NOC | Bidirectional | Left | 4
196 | HOST_VBUS | Input | Right | 4
197 | HOST_DP | Bidirectional | Left | 4
198 | DDC_I2C3_SCL | Bidirectional | Right | 4
199 | HOST_DM | Bidirectional | Left | 4
200 | DDC_I2C3_SDA | Bidirectional | Right | 4